## Sheet1
Configuration Table
[14 empty] | Single |  | Dual
[13 empty] | Pitch | 48 | 64 | 48 | 64
[13 empty] | Spur min | 104 | 128 | 78 | 104
[12 empty] | by: Tom Matley | Spur gap | 0 | 0 | 0 | 0
Gear Box Ratio: |  | 2 | [10 empty] | Pinion min | 14 | 18 | 16 | 21
Rollout shown in: |  | mm | [10 empty] | Pinion gap | 1 | 1 | 1 | 1
[13 empty] | Tyre dia min | 56 | mm
SINGLE BELT | [12 empty] | Tyre gap | 1 | mm
48 PITCH |  | Diameter (mm) | [10 empty] | Large pulley | 42
Spur | Pinion | 56 | 57 | 58 | 59 | 60 | 61 | 62 | 63 | 64 | 65 | Final Ratio | Small Pulley | 21
104 | 14 | 23.6828 | 24.1057 | 24.5286 | 24.9515 | 25.3744 | 25.7973 | 26.2202 | 26.6431 | 27.066 | 27.4889 | 7.4286 | Pi | 3.1416
104 | 15 | 25.3744 | 25.8275 | 26.2806 | 26.7337 | 27.1868 | 27.64 | 28.0931 | 28.5462 | 28.9993 | 29.4524 | 6.9333 | * Modify fields in blue to achieve desired ranges
104 | 16 | 27.066 | 27.5493 | 28.0326 | 28.516 | 28.9993 | 29.4826 | 29.9659 | 30.4493 | 30.9326 | 31.4159 | 6.5
104 | 17 | 28.7576 | 29.2712 | 29.7847 | 30.2982 | 30.8117 | 31.3253 | 31.8388 | 32.3523 | 32.8659 | 33.3794 | 6.1176
104 | 18 | 30.4493 | 30.993 | 31.5367 | 32.0805 | 32.6242 | 33.1679 | 33.7117 | 34.2554 | 34.7992 | 35.3429 | 5.7778
104 | 19 | 32.1409 | 32.7148 | 33.2888 | 33.8627 | 34.4367 | 35.0106 | 35.5845 | 36.1585 | 36.7324 | 37.3064 | 5.4737
104 | 20 | 33.8325 | 34.4367 | 35.0408 | 35.645 | 36.2491 | 36.8533 | 37.4574 | 38.0616 | 38.6657 | 39.2699 | 5.2
104 | 21 | 35.5241 | 36.1585 | 36.7929 | 37.4272 | 38.0616 | 38.6959 | 39.3303 | 39.9646 | 40.599 | 41.2334 | 4.9524
104 | 22 | 37.2158 | 37.8803 | 38.5449 | 39.2095 | 39.874 | 40.5386 | 41.2032 | 41.8677 | 42.5323 | 43.1969 | 4.7273
104 | 23 | 38.9074 | 39.6022 | 40.2969 | 40.9917 | 41.6865 | 42.3813 | 43.076 | 43.7708 | 44.4656 | 45.1604 | 4.5217
SINGLE BELT
64 PITCH |  | Diameter (mm) 56: Diameter (mm)
Spur | Pinion | 56 | 57 | 58 | 59 | 60 | 61 | 62 | 63 | 64 | 65 | Final Ratio
128 | 18 | 24.74 | 25.1818 | 25.6236 | 26.0654 | 26.5072 | 26.949 | 27.3907 | 27.8325 | 28.2743 | 28.7161 | 7.1111
128 | 19 | 26.1145 | 26.5808 | 27.0471 | 27.5135 | 27.9798 | 28.4461 | 28.9124 | 29.3788 | 29.8451 | 30.3114 | 6.7368
128 | 20 | 27.4889 | 27.9798 | 28.4707 | 28.9615 | 29.4524 | 29.9433 | 30.4342 | 30.925 | 31.4159 | 31.9068 | 6.4
128 | 21 | 28.8634 | 29.3788 | 29.8942 | 30.4096 | 30.925 | 31.4404 | 31.9559 | 32.4713 | 32.9867 | 33.5021 | 6.0952
128 | 22 | 30.2378 | 30.7778 | 31.3177 | 31.8577 | 32.3976 | 32.9376 | 33.4776 | 34.0175 | 34.5575 | 35.0975 | 5.8182
128 | 23 | 31.6122 | 32.1768 | 32.7413 | 33.3058 | 33.8703 | 34.4348 | 34.9993 | 35.5638 | 36.1283 | 36.6928 | 5.5652
128 | 24 | 32.9867 | 33.5757 | 34.1648 | 34.7538 | 35.3429 | 35.9319 | 36.521 | 37.11 | 37.6991 | 38.2881 | 5.3333
128 | 25 | 34.3611 | 34.9747 | 35.5883 | 36.2019 | 36.8155 | 37.4291 | 38.0427 | 38.6563 | 39.2699 | 39.8835 | 5.12
128 | 26 | 35.7356 | 36.3737 | 37.0119 | 37.65 | 38.2881 | 38.9263 | 39.5644 | 40.2025 | 40.8407 | 41.4788 | 4.9231
128 | 27 | 37.11 | 37.7727 | 38.4354 | 39.0981 | 39.7607 | 40.4234 | 41.0861 | 41.7488 | 42.4115 | 43.0741 | 4.7407
DUAL BELT
48 PITCH |  | Diameter (mm) 56: Diameter (mm)
Spur | Pinion | 56 | 57 | 58 | 59 | 60 | 61 | 62 | 63 | 64 | 65 | Final Ratio
78 | 16 | 18.044 | 18.3662 | 18.6884 | 19.0106 | 19.3329 | 19.6551 | 19.9773 | 20.2995 | 20.6217 | 20.9439 | 9.75
78 | 17 | 19.1718 | 19.5141 | 19.8565 | 20.1988 | 20.5412 | 20.8835 | 21.2259 | 21.5682 | 21.9106 | 22.2529 | 9.1765
78 | 18 | 20.2995 | 20.662 | 21.0245 | 21.387 | 21.7495 | 22.112 | 22.4745 | 22.8369 | 23.1994 | 23.5619 | 8.6667
78 | 19 | 21.4273 | 21.8099 | 22.1925 | 22.5751 | 22.9578 | 23.3404 | 23.723 | 24.1057 | 24.4883 | 24.8709 | 8.2105
78 | 20 | 22.555 | 22.9578 | 23.3605 | 23.7633 | 24.1661 | 24.5688 | 24.9716 | 25.3744 | 25.7771 | 26.1799 | 7.8
78 | 21 | 23.6828 | 24.1057 | 24.5286 | 24.9515 | 25.3744 | 25.7973 | 26.2202 | 26.6431 | 27.066 | 27.4889 | 7.4286
78 | 22 | 24.8105 | 25.2536 | 25.6966 | 26.1396 | 26.5827 | 27.0257 | 27.4688 | 27.9118 | 28.3549 | 28.7979 | 7.0909
78 | 23 | 25.9383 | 26.4014 | 26.8646 | 27.3278 | 27.791 | 28.2542 | 28.7174 | 29.1805 | 29.6437 | 30.1069 | 6.7826
78 | 24 | 27.066 | 27.5493 | 28.0326 | 28.516 | 28.9993 | 29.4826 | 29.9659 | 30.4493 | 30.9326 | 31.4159 | 6.5
78 | 25 | 28.1938 | 28.6972 | 29.2007 | 29.7041 | 30.2076 | 30.7111 | 31.2145 | 31.718 | 32.2214 | 32.7249 | 6.24
DUAL BELT
64 PITCH |  | Diameter (mm) 56: Diameter (mm)
Spur | Pinion | 56 | 57 | 58 | 59 | 60 | 61 | 62 | 63 | 64 | 65 | Final Ratio
104 | 21 | 17.7621 | 18.0792 | 18.3964 | 18.7136 | 19.0308 | 19.348 | 19.6651 | 19.9823 | 20.2995 | 20.6167 | 9.9048
104 | 22 | 18.6079 | 18.9402 | 19.2724 | 19.6047 | 19.937 | 20.2693 | 20.6016 | 20.9339 | 21.2661 | 21.5984 | 9.4545
104 | 23 | 19.4537 | 19.8011 | 20.1485 | 20.4959 | 20.8432 | 21.1906 | 21.538 | 21.8854 | 22.2328 | 22.5802 | 9.0435
104 | 24 | 20.2995 | 20.662 | 21.0245 | 21.387 | 21.7495 | 22.112 | 22.4745 | 22.8369 | 23.1994 | 23.5619 | 8.6667
104 | 25 | 21.1453 | 21.5229 | 21.9005 | 22.2781 | 22.6557 | 23.0333 | 23.4109 | 23.7885 | 24.1661 | 24.5437 | 8.32
104 | 26 | 21.9911 | 22.3838 | 22.7765 | 23.1692 | 23.5619 | 23.9546 | 24.3473 | 24.74 | 25.1327 | 25.5254 | 8
104 | 27 | 22.8369 | 23.2447 | 23.6525 | 24.0604 | 24.4682 | 24.876 | 25.2838 | 25.6916 | 26.0994 | 26.5072 | 7.7037
104 | 28 | 23.6828 | 20.3889 | 17.8611 | 15.9164 | 14.4239 | 13.2892 | 12.4445 | 11.8414 | 11.4464 | 11.2375 | 7.4286
104 | 29 | 24.5286 | 24.9666 | 25.4046 | 25.8426 | 26.2806 | 26.7186 | 27.1566 | 27.5946 | 28.0326 | 28.4707 | 7.1724
104 | 30 | 25.3744 | 25.8275 | 26.2806 | 26.7337 | 27.1868 | 27.64 | 28.0931 | 28.5462 | 28.9993 | 29.4524 | 6.9333
Gear Ratio Rollout Table